## Experimental Data
Required data:
Items |  |  |  | Quantity | Unit
Wt of ring |  |  |  | 58.87 | gm
Ring + Soil |  |  |  | 109.385 | gm
Wt of soil |  |  |  | 50.515 | gm
Water content |  |  |  | 110 | %
Sample Height |  |  |  | 19.3 | mm
Sample dia |  |  |  | 50 | mm
Sample Volume |  |  |  | 37876.25 | mm3
Sample unit wt |  |  |  | 1.3337 | kg/cm3
Sp. Gravity of soil |  |  |  | 2.6
Sample dry unit wt |  |  |  | 0.59049 | kg/cm3
Unit vulume of soil |  |  |  | 0.22711 | cm3
Step: 1
| Time | Load | Disp
| msec | kN | mm
| 0 | 0.0016278 | 0.0035471
| 15248 | 0.097125 | 0.15607
| 30248 | 0.097668 | 0.15844
| 60248 | 0.097668 | 0.1608
| 120249 | 0.097668 | 0.16199
| 240001 | 0.097668 | 0.16317
| 480004 | 0.097668 | 0.16435
| 900009 | 0.097668 | 0.16553
| 1800019 | 0.097668 | 0.1679
| 2700030 | 0.097668 | 0.1679
| 3600041 | 0.097125 | 0.1679
| 3602056 | 0.097668 | 0.1679
Step: 2
| Time | Load | Disp
| msec | kN | mm
| 0 | 0.097668 | 0.1679
| 15248 | 0.19534 | 0.30978
| 30248 | 0.19534 | 0.31333
| 60248 | 0.19588 | 0.31688
| 120249 | 0.19588 | 0.31806
| 240250 | 0.19588 | 0.32161
| 480003 | 0.19588 | 0.32397
| 900008 | 0.19588 | 0.32516
| 1800019 | 0.19588 | 0.3287
| 2700030 | 0.19588 | 0.3287
| 3600041 | 0.19588 | 0.32988
| 3601806 | 0.19588 | 0.32988
Step: 3
| Time | Load | Disp
| msec | kN | mm
| 0 | 0.19588 | 0.32988
| 15248 | 0.39176 | 0.52025
| 30248 | 0.39176 | 0.53207
| 60248 | 0.3923 | 0.53917
| 120249 | 0.3923 | 0.54626
| 240000 | 0.3923 | 0.55217
| 480003 | 0.3923 | 0.55927
| 900008 | 0.3923 | 0.56281
| 1800019 | 0.3923 | 0.56518
| 2700030 | 0.3923 | 0.56754
| 3600041 | 0.3923 | 0.56754
| 3601557 | 0.3923 | 0.56754
Step: 4
| Time | Load | Disp
| msec | kN | mm
| 0 | 0.3923 | 0.56754
| 15248 | 0.7846 | 0.79101
| 30249 | 0.78351 | 0.8052
| 60249 | 0.78406 | 0.81939
| 120249 | 0.78514 | 0.83358
| 240001 | 0.78514 | 0.84304
| 480004 | 0.78568 | 0.84895
| 900009 | 0.78568 | 0.8525
| 1800020 | 0.78514 | 0.85605
| 2700030 | 0.78514 | 0.85723
| 3600041 | 0.78514 | 0.85841
| 3601307 | 0.78514 | 0.85841
Step: 5
| Time | Load | Disp
| msec | kN | mm
| 0 | 0.78514 | 0.85841
| 15249 | 1.1747 | 1.0003
| 30249 | 1.1758 | 1.0346
| 60249 | 1.1769 | 1.0559
| 120250 | 1.1774 | 1.0748
| 240001 | 1.1774 | 1.0902
| 480004 | 1.178 | 1.1043
| 900009 | 1.1785 | 1.1138
| 1800020 | 1.178 | 1.1209
| 2700031 | 1.178 | 1.128
| 3600041 | 1.1774 | 1.1304
| 3601057 | 1.178 | 1.1292
Step: 6
| Time | Load | Disp
| msec | kN | mm
| 0 | 1.1774 | 1.1292
| 15248 | 1.5659 | 1.2415
| 30248 | 1.5665 | 1.2853
| 60248 | 1.5692 | 1.3266
| 120249 | 1.5687 | 1.3798
| 240000 | 1.5697 | 1.426
| 480003 | 1.5697 | 1.4685
| 900008 | 1.5697 | 1.4898
| 1800019 | 1.5703 | 1.5111
| 2700030 | 1.5703 | 1.5288
| 3600041 | 1.5703 | 1.5371
| 3600806 | 1.5703 | 1.5371
Step: 7
| Time | Load | Disp
| msec | kN | mm
| 0 | 1.5703 | 1.5371
| 15249 | 0.78568 | 1.4401
| 30249 | 0.78568 | 1.4378
| 60249 | 0.78514 | 1.4354
| 120249 | 0.78514 | 1.433
| 240001 | 0.78568 | 1.4319
| 480004 | 0.78514 | 1.4295
| 900009 | 0.78514 | 1.4271
| 1800020 | 0.78514 | 1.426
| 2700030 | 0.78514 | 1.4236
| 3600041 | 0.78514 | 1.4236
| 3601307 | 0.78514 | 1.4236
Step: 8
| Time | Load | Disp
| msec | kN | mm
| 0 | 0.78514 | 1.4236
| 15248 | 1.5697 | 1.5288
| 30249 | 1.5703 | 1.5312
| 60249 | 1.5697 | 1.5347
| 120249 | 1.5703 | 1.5359
| 240001 | 1.5703 | 1.5383
| 480004 | 1.5703 | 1.5406
| 900009 | 1.5697 | 1.543
| 1800019 | 1.5703 | 1.5477
| 2700030 | 1.5703 | 1.5501
| 3600041 | 1.5703 | 1.5525
| 3601306 | 1.5703 | 1.5525
Step: 9
| Time | Load | Disp
| msec | kN | mm
| 0 | 1.5703 | 1.5525
| 15248 | 1.9599 | 1.6222
| 30248 | 1.9588 | 1.6636
| 60248 | 1.9615 | 1.7156
| 120249 | 1.962 | 1.8008
| 240000 | 1.9631 | 1.8965
| 480003 | 1.9626 | 1.9923
| 900008 | 1.9631 | 2.0538
| 1800019 | 1.9631 | 2.0952
| 2700029 | 1.9631 | 2.1141
| 3600040 | 1.9631 | 2.1271
| 3600806 | 1.9626 | 2.1283
Step: 10
| Time | Load | Disp
| msec | kN | mm
| 0 | 1.9631 | 2.1271
| 15248 | 2.3543 | 2.1992
| 30248 | 2.3538 | 2.2134
| 60248 | 2.3538 | 2.2796
| 120249 | 2.356 | 2.3801
| 240000 | 2.3549 | 2.483
| 480003 | 2.3554 | 2.606
| 900008 | 2.3554 | 2.6887
| 1800019 | 2.356 | 2.7573
| 2700029 | 2.356 | 2.7751
| 3600040 | 2.356 | 2.7881
| 3600805 | 2.356 | 2.7881
Step: 11
| Time | Load | Disp
| msec | kN | mm
| 0 | 2.356 | 2.7881
| 15248 | 3.1373 | 2.9583
| 30249 | 3.1389 | 3.0328
| 60249 | 3.1389 | 3.1321
| 120249 | 3.1395 | 3.2717
| 240001 | 3.1411 | 3.4502
| 480004 | 3.1406 | 3.6394
| 900008 | 3.1411 | 3.7801
| 1800019 | 3.1406 | 3.8735
| 2700030 | 3.1411 | 3.9054
| 3600040 | 3.1406 | 3.9208
| 3601056 | 3.1411 | 3.9208
Step: 12
| Time | Load | Disp
| msec | kN | mm
| 0 | 3.1416 | 3.9208
| 15249 | 6.2719 | 4.4635
| 30249 | 6.2806 | 4.6066
| 60249 | 6.2822 | 4.8206
| 120250 | 6.2735 | 5.1032
| 240001 | 6.2817 | 5.4886
| 480004 | 6.2806 | 5.9758
| 900009 | 6.2806 | 6.4345
| 1800019 | 6.2822 | 6.8507
| 2700030 | 6.2828 | 6.9985
| 3600040 | 6.2828 | 7.0789
| 3603056 | 6.2828 | 7.0789
Step: 13
| Time | Load | Disp
| msec | kN | mm
| 0 | 6.2828 | 7.0789
| 15248 | 12.555 | 7.6252
| 30249 | 12.566 | 7.7091
| 60249 | 12.563 | 7.8664
| 120249 | 12.561 | 8.0769
| 240001 | 12.565 | 8.3654
| 480004 | 12.563 | 8.7579
| 900009 | 12.564 | 9.2143
| 1800019 | 12.567 | 9.7156
| 2700029 | 12.566 | 9.8918
| 3600040 | 12.566 | 9.9675
| 3603555 | 12.566 | 9.9675
Step: 14
| Time | Load | Disp
| msec | kN | mm
| 0 | 12.567 | 9.9675
| 15248 | 15.707 | 10.138
| 30248 | 15.704 | 10.163
| 60249 | 15.707 | 10.192
| 120249 | 15.706 | 10.251
| 240000 | 15.707 | 10.349
| 480003 | 15.708 | 10.471
| 900008 | 15.708 | 10.607
| 1800018 | 15.708 | 10.748
| 2700029 | 15.708 | 10.805
| 3600039 | 15.708 | 10.835
| 3602055 | 15.707 | 10.834
Step: 15
| Time | Load | Disp
| msec | kN | mm
| 0 | 15.709 | 10.834
| 15248 | 12.566 | 10.689
| 30249 | 12.567 | 10.688
| 60249 | 12.566 | 10.686
| 120249 | 12.568 | 10.685
| 240001 | 12.564 | 10.688
| 480003 | 12.566 | 10.689
| 900008 | 12.569 | 10.69
| 1800019 | 12.569 | 10.686
| 2700029 | 12.562 | 10.699
| 3600040 | 12.559 | 10.693
| 3602055 | 12.564 | 10.702
Step: 16
| Time | Load | Disp
| msec | kN | mm
| 0 | 12.564 | 10.702
| 15249 | 6.2838 | 10.377
| 30249 | 6.2833 | 10.373
| 60249 | 6.2833 | 10.367
| 120250 | 6.2833 | 10.361
| 240001 | 6.2833 | 10.36
| 480004 | 6.286 | 10.353
| 900009 | 6.2833 | 10.348
| 1800019 | 6.2817 | 10.352
| 2700029 | 6.2871 | 10.349
| 3600040 | 6.2838 | 10.353
| 3603056 | 6.2849 | 10.347
Step: 17
| Time | Load | Disp
| msec | kN | mm
| 0 | 6.2866 | 10.348
| 15249 | 3.1422 | 10.167
| 30249 | 3.1416 | 10.161
| 60249 | 3.1416 | 10.154
| 120250 | 3.1411 | 10.144
| 240001 | 3.1411 | 10.137
| 480004 | 3.1411 | 10.128
| 900009 | 3.1411 | 10.127
| 1800021 | 3.1422 | 10.12
| 2700032 | 3.1422 | 10.118
| 3600043 | 3.14 | 10.118
| 3602059 | 3.1416 | 10.118
Step: 18
| Time | Load | Disp
| msec | kN | mm
| 0 | 3.1427 | 10.119
| 15248 | 1.5708 | 10.008
| 30248 | 1.5708 | 10.001
| 60249 | 1.5708 | 9.9959
| 120249 | 1.5703 | 9.9923
| 240001 | 1.5703 | 9.9864
| 480004 | 1.5703 | 9.9817
| 900009 | 1.5708 | 9.9781
| 1800021 | 1.5703 | 9.9734
| 2700033 | 1.5703 | 9.971
| 3600045 | 1.5708 | 9.9675
| 3601060 | 1.5703 | 9.9675
Step: 19
| Time | Load | Disp
| msec | kN | mm
| 0 | 1.5708 | 9.9675
| 15248 | 0.78568 | 9.8847
| 30249 | 0.78568 | 9.8812
| 60249 | 0.78568 | 9.8764
| 120249 | 0.78514 | 9.8717
| 240001 | 0.78514 | 9.8694
| 480004 | 0.7846 | 9.8646
| 900010 | 0.78514 | 9.8599
| 1800022 | 0.78514 | 9.8563
| 2700034 | 0.78514 | 9.8481
| 3600046 | 0.78514 | 9.8398
| 3656062 | 0.78514 | 9.8445
Step: 20
| Time | Load | Disp
| msec | kN | mm
| 0 | 0.78514 | 9.8445
| 15248 | 0.39284 | 9.7878
| 30248 | 0.3923 | 9.7854
| 60249 | 0.3923 | 9.783
| 120249 | 0.39284 | 9.7795
| 240001 | 0.3923 | 9.7771
| 480004 | 0.39176 | 9.7759
| 900010 | 0.3923 | 9.7724
| 1800023 | 0.3923 | 9.77
| 2700035 | 0.3923 | 9.7665
| 3600048 | 0.3923 | 9.7629
| 4500061 | 0.3923 | 9.7606
| 4925083 | 0.3923 | 9.7594
Step: 21
| Time | Load | Disp
| msec | kN | mm
| 0 | 0.3923 | 9.7594
| 15248 | 0.19588 | 9.7097
| 30249 | 0.19588 | 9.7085
| 60249 | 0.19588 | 9.7085
| 120250 | 0.19588 | 9.7074
| 240001 | 0.19642 | 9.7062
| 480005 | 0.19588 | 9.705
| 900011 | 0.19642 | 9.7026
| 1800024 | 0.19588 | 9.6991
| 2700037 | 0.19588 | 9.6955
| 3600049 | 0.19588 | 9.6908
| 4500062 | 0.19588 | 9.6896
| 5303089 | 0.19588 | 9.6873