## 21
Natural Frequency Test(Single Beam)aluminum |  |  |  | inch/meter translator
Dimensions |  |  |  | 1 | inch | = | 0.0254 | m
width(in) | 1 | modululus of elasticity(Psi) | 10200000
thickness(in) | 0.125 | density(lb/ft^3) | 0.00026
length(in) | 21 | I(moment of inertia) | 0.00016276
.
Order | Theoretical(Hz) | VB(Hz) | Ansys(Hz)
1(w=1.875) | 9.0681 | 9
2(w=4.694) | 56.833 | 43
3(w=7.855) | 159.15 | 135

## 15
Dimensions
width(in) | 1 | modululus of elasticity(Psi) | 10200000
thickness(in) | 0.125 | density(lb/ft^3) | 0.00026
length(in) | 15 | I(moment of inertia) | 0.00016276
Result summary
Order | Theoretical(Hz) | VB(Hz) | Ansys(Hz)
1(w=1.875) | 17.7735 | 16.7
2(w=4.694) | 111.3927 | 113.9
3(w=7.855) | 311.9341 | 302.6

## 14.3
Dimensions
width(in) | 1 | modululus of elasticity(Psi) | 10200000
thickness(in) | 0.125 | density(lb/ft^3) | 0.00026
length(in) | 14.3 | I(moment of inertia) | 0.00016276
Result summary
Order | Theoretical(Hz) | VB(Hz) | Ansys(Hz)
1(w=1.875) | 19.5562 | 13.4
2(w=4.694) | 122.5652 | 115.1
3(w=7.855) | 343.2205 | 338

## Sheet4
Dimensions
width(in) | 1 | modululus of elasticity(Psi) | 10200000
thickness(in) | 0.125 | density(lb/ft^3) | 0.00026
length(in) |  | I(moment of inertia) | 0.00016276
Result summary
Order | Theoretical(Hz) | VB(Hz) | Ansys(Hz)
1(w=1.875) | #DIV/0! | 12.358
2(w=4.694) | #DIV/0! | 78.6
3(w=7.855) | #DIV/0! | 216.62
4(w=10.996) | #DIV/0! | 424.8
5(w=14.137) | #DIV/0! | 701.66